## Feuille1
caméra
modèle		‎Pi-Camera-OV5647
résolution		1080p
Dimension(cm)		12.7 x 9.1 x 4.3
poids(Kg)		0,08
Prix €		13.99
liens		https://www.amazon.fr/Inno-Maker-Module-cam%C3%A9ra-Ov5647-pour-Raspberry/dp/B07G9VLPZH/ref=asc_df_B07G9VLPZH/?tag=googshopfr-21&linkCode=df0&hvadid=507115238329&hvpos=&hvnetw=g&hvrand=11114527897834612520&hvpone=&hvptwo=&hvqmt=&hvdev=c&hvdvcmdl=&hvlocint=&hvlocphy=9054943&hvtargid=pla-712748811017&psc=1

capteurs		ultrason		Lidar
modèle		‎FR-EL-SM-001		SEN0413
Dimension(mm)		45 x 15 x 30		42×15×17
poids(Kg)		0.009		0.004
résolution (cm)		0.3		0.1
distance éfficace (cm)		2→300		20→1200
prix€		2.09		20.67
liens		https://www.robotshop.com/be/fr/module-sonar-hc-sr04-tys.html		https://www.mouser.fr/ProductDetail/DFRobot/SEN0413?qs=ljCeji4nMDnbXic0FTuMLA%3D%3D

servo		MG996R	GS9025MG
couple(kg*cm)		11	2.5
vitesse (sec/60°)		0.14	0.11
Tension(V)		6	6
Courant (A)		0.9	1
poids (g)		55	13
puissance(W)		5.4	6
P 8 servo (W)		43.2	48
Conso 8 servo (mAh)		7200	8000
Dimension(mm)		53.6x20x47.6	23x12.1x28.8
Prix € (unité)		2.18	???
liens		https://fr.aliexpress.com/item/1005002062933764.html?_randl_currency=EUR&_randl_shipto=FR&src=google&src=google&albch=shopping&acnt=248-630-5778&slnk=&plac=&mtctp=&albbt=Google_7_shopping&gclsrc=aw.ds&albagn=888888&isSmbAutoCall=false&needSmbHouyi=false&src=google&albch=shopping&acnt=248-630-5778&slnk=&plac=&mtctp=&albbt=Google_7_shopping&gclsrc=aw.ds&albagn=888888&ds_e_adid=597281422482&ds_e_matchtype=&ds_e_device=c&ds_e_network=u&ds_e_product_group_id=296715514933&ds_e_product_id=fr1005002062933764&ds_e_product_merchant_id=109101819&ds_e_product_country=FR&ds_e_product_language=fr&ds_e_product_channel=online&ds_e_product_store_id=&ds_url_v=2&albcp=17223705741&albag=135335572766&isSmbAutoCall=false&needSmbHouyi=false&aff_fcid=ceab66df79cf48298e000d90b90b9a84-1665184117224-01977-UneMJZVf&aff_fsk=UneMJZVf&aff_platform=aaf&sk=UneMJZVf&aff_trace_key=ceab66df79cf48298e000d90b90b9a84-1665184117224-01977-UneMJZVf&terminal_id=ba50149b70d1493c917608250e704170&afSmartRedirect=y	???

moteur		DC 3-6V
couple(N*m)		0.15 → 0.60
vitesse(tr/min)		200
Tension(V)		3→6
Courant (A)		0.25→0.73
Dimension(mm)		67,8x17,8x19,8
poids (g)		???
Prix €(unité)		1.85
Lliens		https://www.robotshop.com/be/fr/moteur-electrique-dc-3-6v-148-boite-vitesses-magnetique-tt-double-arbre-6x.html