## Feuille1
servo	SM1012	MS2810MG	SG90	MG90S	MG996R	GS9025MG	HS225MG	HS5495BH	S3003
couple(kg*cm)	1	2.8	1.8	1.8	11	2.5	24.7	24.7	4.1
vitesse (sec/60°)	0.12	0.12	0.1	0.12	0.14	0.11	0.11	0.17	0.19
Tension(V)	4.8	4.8	4.8	4.8	6	6	6	6	6
Courant (A)	1	1	0.27	0.14	0.9	1	0.3	0.19	1
poids (g)	6	21.3	9	13.4	55	13	31	43	37.2

puissance(W)	4.8	4.8	1.296	0.672	5.4	6	1.8	1.14	6
P 8 servo (W)	38.4	38.4	10.368	5.376	43.2	48	14.4	9.12	48
	M								M

moteur
couple(mN*m)	3.5
vitesse(tr/min)	10000
Tension(V)	3→9
Courant (A)	0.25→0.73
poids (g)	15

une batterie 9V semble suffire

Bon
Passable
Chaud
c’est mort
M= intensité majoré à 1