## Feuille1
Batteries	Li-ion Cell	Wltoys	Pololu	Zop Power
Ref	ICR18650 6700mAh 3.7	K949-78	3x2 AA Cells	11.1V 2200mAh 30C 3S Prise Lipo Batterie XT60
voltage (V)	3.7	7.4	7.2	11.1
amperage (mAh)	6600	2200	2200	2200
nombre	2	4	4	4
ampérage visé (mAh)	6700	8800	8800	8800
voltage visé	7.4	7.4	7.2	11.1

Dimensions (mm)
largeur	38	34	43	34
hauteur	20.5	15	29	24.5
longueur	68.5	100	51	105

on part sur la li-ion